## Full Car CFD
FULL CAR CFD RESULTS
Setup Folder | Component | Description | Coefficient |  |  |  | Force |  |  |  | Coefficient Setup
|  |  | Lift | ± % | Drag | ± % | Lift | ± % | Drag | ± % | Coordinate System | Laboratory
LFS19 | Whole Car | 2019 Setup | 1.01 | 0% | 1.25 | 0% | 2211.72 | 0% | 808.94 | 0% | Direction | Drag = [-1.0, 0.0, 0.0] / Lift = [0.0, 0.0, -1.0]
| Front Wing |  | 2.13 | 0% | 1.13 | 0% | 1103.74 | 0% | 176.66 | 0% | Force Option | Pressure + Shear
| Mid Section |  | 0.19 | 0% | 0.94 | 0% | 296.24 | 0% | 390.84 | 0% | Reference Pressure | 0 Pa
| Rear Wing |  | 2.53 | 0% | 1.18 | 0% | 811.74 | 0% | 241.42 | 0% | Reference Density | 1.225 kg/m^3
FS2021 - V1 | Whole Car | New Design (25.03.2021) | 0.72 | -28.71% | 1.05 | -16% | 1757.46 | -20.54% | 710.18 | -12.21% | Reference Velocity | 35 m/s
[11 empty] | Reference Area | Drag = Frontal Area / Lift = Plan Area
[11 empty] | Parts | Region: Subtract.XX
FS2021 - V2 | Whole Car | New Design (29.03.2021) | 0.98 | -2.97% | 1.19 | -4.8% | 2241.64 | 1.353% | 823.26 | 1.77% | Whole car values are produced ignoring the lift/drag effects of the wheels.
| Front Wing |  | 2.01 | -5.634% | 0.89 | -21.24% | 825.28 | -25.23% | 134.56 | -23.83%
| Mid Section |  | 0.17 | -10.53% | 0.64 | -31.91% | 310.26 | 4.733% | 282.74 | -27.66%
| Rear Wing |  | 3.91 | 54.55% | 1.61 | 36.44% | 1106.1 | 36.26% | 405.96 | 68.16%
FS2021 - V3 | Whole Car | New Design (06.04.2021) | 1.06 | 4.95% | 1.22 | -2.4% | 2422.12 | 9.513% | 814.98 | 0.7467%
| Front Wing |  | 2.01 | -5.634% | 0.92 | -18.58% | 846.06 | -23.35% | 142.4 | -19.39%
| Mid Section |  | 0.2 | 5.263% | 0.58 | -38.3% | 352.12 | 18.86% | 256.68 | -34.33%
| Rear Wing |  | 4.6 | 81.82% | 1.99 | 68.64% | 1223.94 | 50.78% | 415.9 | 72.27%
FS2021 - V4 | Whole Car | Final Design (21.04.2021) | 0.98 | -2.97% | 1.17 | -6.4% | 2250.6 | 1.758% | 786.46 | -2.779%
| Front Wing |  | 1.78 | -16.43% | 0.9 | -20.35% | 745.24 | -32.48% | 135.08 | -23.54%
| Chassis |  | -0.07 | 5.263% | 0.62 | -31.91% | -100.86 | 24.84% | 263.7 | -26.38%
| Floor |  | 0.35 |  | 4.62 |  | 470.7 |  | 24.02
| Rear Wing |  | 4.27 | 68.77% | 1.74 | 47.46% | 1135.5 | 39.88% | 363.64 | 50.63%
LFS19 YAW | Whole Car | 2019 Setup | 0.8 | 0% | 0.87 | 0% | 1756.25 | 0% | 667.06 | 0%
| Front Wing |  | 1.84 | 0% | 0.95 | 0% | 952.52 | 0% | 156 | 0%
| Mid Section |  | 0.18 | 0% | 0.64 | 0% | 278.38 | 0% | 308.74 | 0%
| Rear Wing |  | 1.63 | 0% | 0.79 | 0% | 525.35 | 0% | 202.32 | 0%
FS2021 - V4 YAW | Whole Car | Final Design (21.04.2021) | 0.89 | 11.25% | 1.01 | 16.09% | 2040.75 | 16.2% | 823.72 | 23.49%
| Front Wing |  | 1.67 | -9.239% | 0.81 | -14.74% | 698.96 | -26.62% | 132.55 | -15.03%
| Chassis |  | -0.06 | -5.556% | 0.56 | -7.813% | -90.16 | 13.34% | 293.55 | -0.2073%
| Floor |  | 0.31 |  | 0.26 |  | 405.67 |  | 14.55
| Rear Wing |  | 3.86 | 136.8% | 1.48 | 87.34% | 1026.28 | 95.35% | 383.07 | 89.34%
Note on E22: 0.2 CL combined
Note on G22: 0.64 CD combined
Note on E32: 0.17 CL combined
Note on G32: 0.59 CD combined

## Aero Balance
AERODYNAMIC BALANCE RESULTS
Setup Folder | Description | Moment about Axle (Nm) |  | Axle Downforce (N) |  | Aero Balance (%) |  |  | Setup
|  | Front | Rear | Front | Rear | Front | : | Rear | Wheelbase | 1.534 | m
LFS19 | 2019 Setup | 1341.22 | 2051.58 | 1337.4055 | 874.3286 | 60.4686 | : | 39.5314
FS2021 - V1 | New Design (25.03.2021) | 1162.02 | 1533.92 | 999.9478 | 757.5098 | 56.8974 | : | 43.1026
FS2021 - V2 | New Design (29.03.2021) | 2075.18 | 1363.5 | 888.8527 | 1352.7901 | 39.6518 | : | 60.3482
FS2021 - V3 | New Design (06.04.2021) | 2301.74 | 1413.78 | 921.6297 | 1500.4824 | 38.0507 | : | 61.9493
FS2021 - V4 | Final Design (21.04.2021) | 2194.1 | 1258.32 | 820.2868 | 1430.3129 | 36.4475 | : | 63.5525
LFS19 YAW | 2019 Setup | 927.94 | 1603.67 | 1045.4172 | 604.9153 | 63.3459 | : | 36.6541
FS2021 - V4 YAW | Final Design (21.04.2021) | 2026.84 | 914.86 | 596.3885 | 1321.2777 | 31.0997 | : | 68.9003

## OptimumLap Results
OPTIMUM LAP RESULTS
Setup Folder | Coefficient |  |  |  | Frontal Area (m²) | Performance | [5 empty] | CFD Coefficient Calculations
| Lift | ± % | Drag | ± % |  | 0-100 km/h (sec) | ± % | Top Speed (km/h) | ± % | Lap Time (sec) | ± | Reference Pressure | 0 Pa
LFS19 | 3.416 | 0% | 1.249 | 0% | 0.8629 | 2.78 | 0% | 159.06 | 0% | 55.4 | 0 | Reference Density | 1.225 kg/m^3
FS2021 - V1 | 2.59 | -24.18% | 1.05 | -15.93% | 0.90328 | 2.88 | 3.597% | 166.87 | 4.91% | 56.27 | 0.87 | Reference Velocity | 35 m/s
FS2021 - V2 | 3.235 | -5.299% | 1.188 | -4.884% | 0.924 | 2.78 | 0% | 157.99 | -0.6727% | 55.35 | -0.05 | Reference Area | Frontal Area
FS2021 - V3 | 3.612 | 5.738% | 1.215 | -2.722% | 0.89368 | 2.72 | -2.158% | 158.21 | -0.5344% | 54.95 | -0.45
FS2021 - V4 | 3.36 | -1.639% | 1.17 | -6.325% | 0.89273 | 2.75 | -1.079% | 160.7 | 1.031% | 55.28 | -0.12
RWP2 | 3.03 | 0% | 1.114 | 0% | 0.86332 | 2.81 | 0% | 165.68 | 0% | 55.84 | 0
RWP2 "DRS" | 2.012 | -33.6% | 0.657 | -41.02% | 0.71565 | 2.91 | 3.559% | 200.6 | 21.08% | 57.36 | 1.52
Note on B3: Must be given using frontal area
Note on K3: Track: FS UK 2018